## Sheet1
监控设备
序号 | 名称 | 参数 | 单位 | 数量
1 | 监控摄像设备 | 传感器类型：1/2.7" Progressive Scan CMOS 最低照度：彩色：0.005 Lux 宽动态：数字宽动态 焦距&视场角：4 mm，水平视场角：70°，垂直视场角：35°，对角视场角：85° 6 mm，水平视场角：46°，垂直视场角：24°，对角视场角：54° 8 mm，水平视场角：43°，垂直视场角：24°，对角视场角：50° 12 mm，水平视场角：27°，垂直视场角：15°，对角视场角：31° 红外波长范围：850 nm 防补光过曝：支持 补光灯类型：智能补光，可切换白光灯、红外灯 补光距离：红外光最远可达50 m，白光最远可达30 m 最大分辨率：2560 × 1440 视频压缩标准：主码流：H.265 子码流：H.265 音频：1个内置麦克风 网络：1个RJ45 10 M/100 M自适应以太网口 启动及工作温湿度：-30 ℃~60 ℃，湿度小于95%（无凝结） 存储温湿度：-30 ℃~60 ℃，湿度小于95%（无凝结） 恢复出厂设置：支持客户端或浏览器恢复 供电方式：DC：12 V ± 25%，支持防反接保护 支持PoE：IEEE 802.3af，Class 3 电流及功耗：DC：12 V，0.42 A，最大功耗：5 W 支持PoE：IEEE 802.3af，CLASS 3，最大功耗：6.5 W | 台 | 23
2 | 监控摄像设备 | 传感器类型：1/2.7" Progressive Scan CMOS 最低照度：彩色：0.005 Lux 宽动态：数字宽动态 焦距&视场角：4 mm，水平视场角：70°，垂直视场角：35°，对角视场角：85° 6 mm，水平视场角：46°，垂直视场角：24°，对角视场角：54° 8 mm，水平视场角：43°，垂直视场角：24°，对角视场角：50° 12 mm，水平视场角：27°，垂直视场角：15°，对角视场角：31° 红外波长范围：850 nm 防补光过曝：支持 补光灯类型：智能补光，可切换白光灯、红外灯 补光距离：红外光最远可达50 m，白光最远可达30 m 最大分辨率：2560 × 1440 视频压缩标准：主码流：H.265 子码流：H.265 音频：1个内置麦克风 网络：1个RJ45 10 M/100 M自适应以太网口 启动及工作温湿度：-30 ℃~60 ℃，湿度小于95%（无凝结） 存储温湿度：-30 ℃~60 ℃，湿度小于95%（无凝结） 恢复出厂设置：支持客户端或浏览器恢复 供电方式：DC：12 V ± 25%，支持防反接保护 支持PoE：IEEE 802.3af，Class 3 电流及功耗：DC：12 V，0.42 A，最大功耗：5 W 支持PoE：IEEE 802.3af，CLASS 3，最大功耗：6.5 W | 台 | 13
3 | 网络硬盘录 像机含原设计 16TB硬盘 | 2U机架式8盘位嵌入式网络硬盘录像机，整机采用短机箱设计，搭载高性能ATX电源 【硬件规格】 存储接口：8个SATA接口，可满配20TB硬盘 视频接口：2×HDMI，2×VGA 网络接口：2×RJ45 10/100/1000Mbps自适应以太网口 报警接口：16路报警输入，4路报警输出 串行接口：1路RS-232接口，1路全双工RS-485接口 USB接口：2×USB 2.0，2×USB 3.0 【产品性能】 输入带宽：320Mbps 输出带宽：256Mbps 接入能力：32路H.264、H.265格式高清码流接入 解码能力：最大支持32×1080P 显示能力：最大支持8K+1080P、2×4K异源输出 RAID模式：RAID0、RAID1、RAID5、RAID6、RAID10，支持全局热备盘，仅支持监控级AI盘或企业级硬盘启用RAID | 块 | 8
4 | 55英寸监控电视机 | 55寸UHD 入门安防显示器 支持3840*2160@60Hz超高清显示 采用超宽视角屏幕（上下左右）178° 内置喇叭及功放 三边无边框设计 3D数字图象降噪处理技术，画质更真实更清晰 标配脚撑，标准VESA壁挂孔位，满足不同场景使用需求 显示尺寸：55 inch 屏幕可视区域：1209.6 mm (H) × 680.4mm (V) 物理分辨率：3840 ×2160 背光源类型：D-LED 亮度：300 cd/m² 可视角：178° (H) / 178° (V) 色深度：10 bit , 1.07 G 对比度：5000 : 1 响应时间：6.5 ms (G to G) 刷新率：60 Hz 连续使用时间：7 × 24 H 音视频输入接口：HDMI2.0 × 3 音视频输出接口：Line-out × 1 数据传输接口：USB2.0 × 1(支持U盘播放和程序在线升级) 控制接口：RS232-IN × 1，RS232-OUT × 1 电源：220-240 V～, 50/60 Hz, 1.0 A Max 待机功耗：≤ 0.5 W 工作温度：0 °C ~ 40 °C 工作湿度：20% ~ 90% RH (无冷凝水) 喇叭：8 Ω 10 W ×2 外壳材料：塑胶 安装孔距：200 mm×200 mm ( 4-M6 × 10 mm) 产品尺寸：1225.2 (W) mm × 713.9(H) mm × 73.76(D) mm（无底座） 1225.2 (W) mm × 772.86 (H) mm × 242.11 (D) mm（含底座） 包装尺寸：1356(W) mm × 828(H) mm × 161 (D) mm 净重：12.35 ± 0.5 kg 毛重：14.14 ± 0.5 kg | 台 | 2
网络交换机设备
序号 | 名称 | 参数 | 单位 | 数量
1 | 内网24口交换机 | 1.交换容量≥502Gbps ，包转发率≥96Mpps 2.端口描述：≥24GE；≥4SFP，支持Reset按键、1个Console口 3.支持CPU保护功能 4.支持ERPS功能，收敛时间小于50ms 设备能够被共有云平台管理，提供平台添加功能界面截图/版本说明书截图 5.内置网管软件，支持网络统一纳管，支持无线、交换机、路由器等一体化纳管，提供 CT 小场景的免费运维和简化开局能力。 6.便捷化智能WEB管理，可视化端口配置，页面简单易操作；支持命令行调配 7.支持VLAN划分、802.3x、链路聚合、IGMP Snooping等丰富的软件功能特性 8.支持ARP、支持DHCP Client; 9.支持STP/RSTP/MSTP链路保护技术，内置环回测试、线缆检测、远端环回检测等特性 10.支持多种DoS攻击检测功能，ARP防攻击、TCP攻击防御、端口安全功能； 11.内置智能端口限速、休眠节能机制，整机采用多种绿色节能设计;产品符合材料环保与安全性的欧盟RoHS标准 12.★为响应国家低碳的要求，产品厂商在产品设计、研发、生产、过程需采取有效减少温室气体排放措施，符合国家温室气体排放和清除的量化和报告的规范。产品生产厂商需通过ISO 14064温室气体核查，提供报告复印件； 13.★产品厂商具备ISO27017云安全管理体系认证证书，提供证书复印件； 14.★产品厂商需具备安全生产标准化三级及以上评审单位资格； 15.★为保证网络整体可靠性、统一运维及设备联动兼容性，本项目接入交换机和网络防火墙须为同一制造商品牌。 | 台 | 8
2 | 外网24口交换机 | 1.交换容量≥502Gbps ，包转发率≥96Mpps 2.端口描述：≥24GE；≥4SFP，支持Reset按键、1个Console口 3.支持CPU保护功能 4.支持ERPS功能，收敛时间小于50ms 设备能够被共有云平台管理，提供平台添加功能界面截图/版本说明书截图 5.内置网管软件，支持网络统一纳管，支持无线、交换机、路由器等一体化纳管，提供 CT 小场景的免费运维和简化开局能力。 6.便捷化智能WEB管理，可视化端口配置，页面简单易操作；支持命令行调配 7.支持VLAN划分、802.3x、链路聚合、IGMP Snooping等丰富的软件功能特性 8.支持ARP、支持DHCP Client; 9.支持STP/RSTP/MSTP链路保护技术，内置环回测试、线缆检测、远端环回检测等特性 10.支持多种DoS攻击检测功能，ARP防攻击、TCP攻击防御、端口安全功能； 11.内置智能端口限速、休眠节能机制，整机采用多种绿色节能设计;产品符合材料环保与安全性的欧盟RoHS标准 12.★为响应国家低碳的要求，产品厂商在产品设计、研发、生产、过程需采取有效减少温室气体排放措施，符合国家温室气体排放和清除的量化和报告的规范。产品生产厂商需通过ISO 14064温室气体核查，提供报告复印件； 13.★产品厂商具备ISO27017云安全管理体系认证证书，提供证书复印件； 14.★产品厂商需具备安全生产标准化三级及以上评审单位资格； 15.★为保证网络整体可靠性、统一运维及设备联动兼容性，本项目接入交换机和网络防火墙须为同一制造商品牌。 | 台 | 8
3 | 无线网POE交换机 | 1.★端口及硬件要求：≥8个10/100/1000M以太网电接口≥2个千兆光接口; 2.★支持POE+POE功率：125W 3.★交换容量≥20Gbps;包转发速率≥15Mpps 4.MAC≥8K，支持MAC地址学习数目限制 5.防雷功能共模防护≥9KV，防雷等级4级 6.支持拨码开关 7.宽温特性交换机支持在-20℃～60℃工作环境下持续工作，保证在变温环境下网络稳定运行，提供官网描述截图，并提供第三方检测报告 8.★认证报告 提供入网许可证和检测报告，提供CCC认证证书和RoHS证书 9.★为响应国家低碳的要求，产品厂商在产品设计、研发、生产、过程需采取有效减少温室气体排放措施，符合国家温室气体排放和清除的量化和报告的规范。产品生产厂商需通过ISO 14064温室气体核查，提供报告复印件； 10.★产品厂商具备ISO27017云安全管理体系认证证书，提供证书复印件； 11.★产品厂商需具备安全生产标准化三级及以上评审单位资格； 12.★为保证网络整体可靠性、统一运维及设备联动兼容性，本项目接入交换机和网络防火墙须为同一制造商品牌。 | 台 | 6
4 | 吸顶AP | 1. ★室内吸顶型瘦无线接入点，采用 802.11ac Wave2 技术，2.4GHz、5GHz 双射频同时工作，2×2 MU-MIMO。 2. ★整机无线速率≥1.267Gbps，2.4GHz 频段速率≥300Mbps，5GHz 频段速率≥867Mbps。 3. ★内置双频全向天线；2.4GHz、5GHz 最大发射功率≥23dBm，射频指标满足国内无线电法规要求。 4. ★单 AP 最大并发接入终端≥512 台。 5. ★设备自带≥3 个物联网扩展插槽，可扩展蓝牙、ZigBee、RFID 插卡模块，支持 iBeacon 广播，可实现室内人员定位、资产定位等物联网业务。 6. 提供≥1 个 10/100/1000M 自适应 RJ45 电口。 7. ★支持 IEEE802.3at PoE 供电，兼容 DC12V 供电；整机最大功耗≤16W（不含 IoT 扩展模块）。 8. 工作温度范围：-10℃～+50℃；工作湿度 5%～95%（非凝露）。 9. 瘦 AP 工作模式，基于 CAPWAP 协议由无线 AC 控制器统一管理，支持 AC 集中下发配置、版本升级。 10. 射频支持 DFS 动态频率选择，支持 20MHz/40MHz/80MHz 信道带宽、Short GI 短保护间隔。 11. 支持 802.11r 快速漫游，漫游切换时延≤50ms，保障语音、定位等业务不中断。 12. 无线安全：支持 WPA/WPA2/WPA3，802.1X、MAC 地址、PSK、Portal 认证；具备 WIDS/WIPS 无线入侵检测，非法 AP 检测，用户黑白名单。 13. QoS：支持 WMM，空口时间公平调度，支持用户带宽限速、智能应用识别，音视频业务优先调度。 14. 设备管理：支持 SSH、SNMPv2/v3；支持设备状态监控、故障告警、日志上传，支持零配置自动上线。 15.★投标产品需配置完整有效软件授权许可，硬件及软件版本需适配本项目现有无线控制器；投标人须承诺进场前完成兼容性测试，保证 AP 能够正常 CAPWAP 注册、配置下发、版本升级、漫游及定位业务正常运行，如存在版本不兼容问题，由投标人免费完成适配整改。 | 个 | 23
5 | 监控网POE交换机 | 1.交换容量≥502Gbps ，包转发率≥96Mpps 2.端口描述：≥24GE；≥4SFP，支持Reset按键、1个Console口 3.支持CPU保护功能 4.支持ERPS功能，收敛时间小于50ms 设备能够被共有云平台管理，提供平台添加功能界面截图/版本说明书截图 5.内置网管软件，支持网络统一纳管，支持无线、交换机、路由器等一体化纳管，提供 CT 小场景的免费运维和简化开局能力。 6.便捷化智能WEB管理，可视化端口配置，页面简单易操作；支持命令行调配 7.支持VLAN划分、802.3x、链路聚合、IGMP Snooping等丰富的软件功能特性 8.支持ARP、支持DHCP Client; 9.支持STP/RSTP/MSTP链路保护技术，内置环回测试、线缆检测、远端环回检测等特性 10.支持多种DoS攻击检测功能，ARP防攻击、TCP攻击防御、端口安全功能； 11.内置智能端口限速、休眠节能机制，整机采用多种绿色节能设计;产品符合材料环保与安全性的欧盟RoHS标准 12.★为响应国家低碳的要求，产品厂商在产品设计、研发、生产、过程需采取有效减少温室气体排放措施，符合国家温室气体排放和清除的量化和报告的规范。产品生产厂商需通过ISO 14064温室气体核查，提供报告复印件； 13.★产品厂商具备ISO27017云安全管理体系认证证书，提供证书复印件； 14.★产品厂商需具备安全生产标准化三级及以上评审单位资格； 15.★为保证网络整体可靠性、统一运维及设备联动兼容性，本项目接入交换机和网络防火墙须为同一制造商品牌。 | 台 | 6
6 | 医护对讲POE交换机 | 1.交换容量≥502Gbps ，包转发率≥96Mpps 2.端口：≥24个GE；≥4个SFP，支持Reset按键、1个Console口，整机PoE功率400W，GE支持PoE+，单端口35W 3.便捷化智能WEB管理，可视化端口配置，页面简单易操作；支持命令行调配 4.支持VLAN划分、802.3x、链路聚合、IGMP Snooping等丰富的软件功能特性 5.支持ARP、支持DHCP Client; 6.支持STP/RSTP/MSTP链路保护技术，内置环回测试、线缆检测、远端环回检测等特性 7.支持多种DoS攻击检测功能，ARP防攻击、TCP攻击防御、端口安全功能； 8.内置智能端口限速、休眠节能机制，整机采用多种绿色节能设计;产品符合材料环保与安全性的欧盟RoHS标准 9.支持AI POE功能：智能PD供电管理、智能功率管理、 智能电源管理、智能告警日志、 智能PoE安全、智能fast reboot、智能Perpetual PoE、 远距离PoE、PoE看门狗（后续版本支持）等功能 10.设备能够被共有云平台管理，提供平台添加功能界面截图/版本说明书截图 11.内置网管软件，支持网络统一纳管，支持无线、交换机、路由器等一体化纳管，提供 CT 小场景的免费运维和简化开局能力。 12.支持 AI POE 功能， AI PoE（智能供电系统）创新性地把 AI 技术融入 PoE 交换机的设计研发中，通过软硬件结合，来实现：智能 PD 供电管理、智能功率管理、 智能电源管理、智能告警日志、 智能 PoE全、智能 fast reboot、智能 Perpetual PoE、 远距离 PoE 等功能 13.支持 PoE Watchdog 功能，可自动检测端口设备连接情况，当某端口发生通信故障时，对应的端口 PoE将自动检测并重启，使其恢复运行 14.★为响应国家低碳的要求，产品厂商在产品设计、研发、生产、过程需采取有效减少温室气体排放措施，符合国家温室气体排放和清除的量化和报告的规范。产品生产厂商需通过ISO 14064温室气体核查，提供报告复印件； 15.★产品厂商具备ISO27017云安全管理体系认证证书，提供证书复印件； 16.★产品厂商需具备安全生产标准化三级及以上评审单位资格； 17.★为保证网络整体可靠性、统一运维及设备联动兼容性，本项目接入交换机和网络防火墙须为同一制造商品牌。 | 台 | 6
7 | 核心机房内网核交换机 | 1.★交换容量≥15Tbps；包转发率≥2800Mpps 2.★主控引擎≥2；整机业务板槽位数≥6， 3.★配置：主控≥2块；百兆/千兆以太网光接口≥72个；十兆/百兆/千兆Combo电接口板8个；万兆以太网光接口≥48个；集群业务子卡 ≥2个；集群线缆≥2根，满配千兆单模双芯10公里 lc/10km/1310nm 光模块 4.★适用600mm深度机柜；整机万兆端口密度≥288个 6.★为保证设备散热效果和可靠性，要求设备支持模块化风扇框，可热插拔，独立风扇框数≥2 7.★支持颗粒化电源，整机电源槽位数>2 8.★为适应机柜并排部署，设备机箱（包括业务板卡区）采用后出风风道设计 9.★支持独立的硬件监控板卡, 控制平面和监控平面物理槽位分离，支持1+1备份，能集中监控风扇、电源等模块，能调节能耗 10.★支持横向虚拟化技术，将多台设备虚拟为一台设备，支持长距离集群，且用于虚拟化的板卡与业务板卡物理槽位分离，单向虚拟化集群带宽≥80Gbps 11.★支持VxLAN功能，支持VxLAN二层网关、三层网关，支持BGP EVPN，支持分布式 Anycast 网关，支持VxLAN Fabric 的自动化部署 12.支持静态路由、RIP、RIPng、OSPF、OSPFv3、BGP、BGP4+、ISIS、ISISv6；支持路由协议多实例； 13.安全性 支持DHCP Snooping trust, 防止私设DHCP服务器； 14.支持802.1X、MAC、Portal等认证方式 15.★支持业务板集成AC功能，实现对AP的接入控制和管理，实现对有线无线用户的统一认证管理、用户数据报文的隧道集中转发。 16.★实配管理AP license≥16 17.支持802.1X、MAC、Portal等认证方式，提供权威第三方测试报告 18.支持SNMP V1/V2/V3、Telnet、RMON、SSHV2；支持通过命令行、中文图形化配置软件等方式进行配置和管理 19.支持能效以太网功能，IEEE 802.3az，提供第三方绿色节能认证证书 20.★提供工信部入网证书 21.★投标产品须是国内外主流厂商产品，所投厂商的交换机产品在中国区市场占有率排名前三，提供权威的国际咨询机构证明报告 22.★投标产品需适配现网核心设备，支持堆叠、虚拟化集群部署，可与现网设备实现集群联动、统一管控，保障网络高可靠冗余运行。 | 套 | 1
8 | 外网核心光口交换机 | 1.交换容量≥2.56Tbps ；转发性能≥360Mpps 性能指标MAC地址表（max）≥32K；路由表容量（max）≥16K；ARP：≥16K 2.端口形态：≥24个1/10G SFP Plus端口,满配千兆单模双芯10公里 lc/10km/1310nm 光模块 3.★虚拟化 支持IRF2智能弹性架构；支持分布式设备管理，分布式链路聚合，分布式弹性路由；支持通过标准以太网接口进行堆叠；支持本地堆叠和远程堆叠；支持基于LACP、BFD、ARP的MAD堆叠分裂检测机制 4.VLAN特性 支持基于端口的VLAN（4094个）；支持Default VLAN；支持QINQ；支持灵活QINQ；支持VLAN MAPPING；支持PVST+ 支持RPVST+ 5.链路聚合支持10GE端口聚合；支持静态聚合、动态聚合 6.镜像功能 支持流镜像；支持N:4端口镜像；支持本地和远程端口镜像 7.组播 支持IGMP Snooping v2/v3；支持IGMP Snooping Fast-leave；支持8.IGMP Snooping Group-policy；支持PIM-SM,PIM-SSM；支持PIM snooping；支持MVRP；支持MFF；支持增强三层组播协议 9.路由协议 支持IPv4、IPv6静态路由，RIP等三层动态路由协议；支持策略路由器;；支持RIP v1/2、RIPng；支持等价路由、VRRP、OSPFv1/v2、OSPF v3、BGP、ISIS等增强三层路由协议 10.QoS/ACL；支持对端口接收报文的速率和发送报文的速率进行限制；支持CAR功能；每个端口支持8个输出队列；支持灵活的队列调度算法，可以同时基于端口和队列进行设置，支持SP、WDRR、WRR、WFQ、SP+WDRR等多种模式；支持报文的802.1p和DSCP优先级重新标记；支持L2（Layer 2）~L4（Layer 4）包过滤功能，提供基于源MAC地址、目的MAC地址、源IP(IPv4/IPv6)地址、目的IP(IPv4/IPv6)地址、端口、协议、VLAN的流分类；支持时间段（Time Range）；支持WRED 11.二层环网协议 支持STP/RSTP/MSTP协议；支持STP Root Guard；支持BPDU Guard；支持ERPS以太环保护协议（G.8032） 12.★IPV6特性；支持ND（Neighbor Discovery）；支持PMTU；支持 ICMP v6、Telnet v6、SFTP v6、SNMP v6、BFD v6、VRRP v3 ；支持IPv6 Portal；支持IPv6 tunnel 13.管理和维护 持命令行接口（CLI）配置；支持Telnet远程配置；支持通过Console口配置；支持schedule job；支持ISSU；支持USB进行文件上传和下载 14.★安全特性 支持用户分级管理和口令保护；支持集中MAC认证；支持802.1X；支持storm constrain；支持AAA认证；支持PKI(Public Key Infrastructure，公钥基础设施)；支持CPU防护 15.★为响应国家低碳的要求，产品厂商在产品设计、研发、生产、过程需采取有效减少温室气体排放措施，符合国家温室气体排放和清除的量化和报告的规范。产品生产厂商需通过ISO 14064温室气体核查，提供报告复印件； 16.★产品厂商具备ISO27017云安全管理体系认证证书，提供证书复印件； 17.★产品厂商需具备安全生产标准化三级及以上评审单位资格； 18.★为保证网络整体可靠性、统一运维及设备联动兼容性，本项目接入交换机和网络防火墙须为同一制造商品牌。 | 台 | 1