## 配置清单
门急诊排队叫号及收费设备
序号 | 设备名称 | 配置参数 | 数量 | 单位
1 | 自助服务终端 | 1、机柜：优质全钢机柜，坚硬厚实，不易变形，新颖美观、尊贵；塑粉喷涂，防水、防锈防腐、耐磨、防磁、防静电功能，不易沾污损坏。内部结构：模块定位采用轨道拖拉式，布线规范整齐；多级分层结构，可放置多种设备。外部结构：各部件模块与机柜结合紧密，整机符合人体工程学设计，布局合理，工艺精细。整机外壳：包含机柜、前门、后门、挖手、出纸口、插卡口、地脚、门锁相关的接插件; 2、显示器：43寸高清液晶显示屏，分辨率1920*1080，IPS硬屏。工控主板Intel H81;Support Intel Pentium/Celeron/4th Core Processor LGA1150 3、CPU：Intel CPU双核I5 3.6G、系统：WIN10（专业版，激活授权） 4、外设： （1）身份证读卡器：读身份证信息，新中新二代身份证模块， USB接口 支持卡型：符合ISO/IEC 14443 TYPE B 标准的非接触卡；工作频率：13.56MHz ；通讯速率：106Kbps ；校验：循环冗余校验（CRC）；感应面积：100*120mm ；感应距离： 大于50mm ；传输速率：USB接口 12Mbps RS232接口 9.6-115.2Kbps ；软件接口：支持VC、VB、DELPHI、PB等 ；电源：计算机供电（USB接口）；工作电流：220mA/DC ；平均无故障工作时间：大于等于30000小时。 （2）社保卡读卡器：读社保卡信息 （3）扫码器：像素：1280*800pixels(全局曝光) ；识读精度：3mils ；最低对比度：15%反射差异；运动容差：2米/秒 ；视场角度：水平42°，垂直32° ；识读角度：卷曲度：0-360°；歪曲度(偏离):±60°；斜度：正负±60°； 一维码/线性码：对所有标准一维码包括GS1 DataBar线性码可自动区分和译码；二维码：Aztec Code;Data Matrix;Maxi Code;QR Code;HAN XIN;Micro QR Code。堆栈码：GS1 DataBar Expanded Stacked;GS1 DataBar Stacked;GS1 DataBar Stacked Omnidirectional;GS1 DataBar Composite;MicroPDF417;PDF417 （4）打印机：HP/403D （5）F11医保业务综合服务终端（医保刷脸支付） 6、基本功能/应用：安装《自助服务管理系统》，用于建档、挂号、缴费、诊区报到。 7.以上设备均需与总院HIS系统对接,实现同质化管理要求。 | 5 | 台
2 | 医保桌面式自助支付终端 | 1、操作系统：Android 11 2、中央处理器：八核 ，最高 1.6G 3、存储：4GB +64GB 4、显示器：8 英寸 HD，1280×800，电容屏，多点触摸 5、摄像头：3D 结构光摄像头,Baseline:40mm;深度范围:0.3-1m;深度图分辨率:960*1280@30fps，480x640@30fps;彩色图分辨率:-5MP(2592x1944):25 fps,-quad HD(2560x1440):25 fps,-1080p(1920x1080):60 fps,-960p(1280*960):60fps,-720p(1280x720):60 fps,-VGA(640x480):120 fps;深度FOVH53°V61.5°;彩色FOVH56.7°V71.5°支持人脸活体检测，支持人脸距离检测，能精准识别办理业务人员具备金融级别支付能力活体识别率可达99.9% 6、扫码器：支持一维 / 二维条码 7、图像传感器: 640*480CMOS传感器,识读码制:,2D:QR Code,PDF417,Data Matrix, Aztec,1D:Code128, EAN-13,Code 39,GS1-128(UCC/EAN-128),AIM128,ISBT 128等，识读精度:5mil,典型识读景深:EAN-13(13mil):25mm-110mm,QR Code(15mil):0mm90mm,PDF417(6.7mil):35mm-45mm,Data Matrix(10mil):35mm-50mm,手机公交码:38mm-135mm，符号反差:30%，条码灵敏度倾斜:±40°，偏转 +45°，旋转360°，运动容差最高:200cm/s，视场角度水平:68°，垂直51°，对角84.8° 8、喇叭：2W ×1 9、卡槽：支持 Nano SIM 卡,4G全网通，支持TD-LTE、FDD-LTD、WCDMA、DVDO/CDMA、GSM/EDGE 10、其他：蓝牙支持BT2.1+EDR/3.0/4.1LE/4.2 BLE,WIFI支持2.4G/5 G,802.11a/b/g/n/ac 11、接口：2× Type-A USB、1× Type-B USB、1× RJ45 LAN、1× DC 电源口 12、电源适配器：输入 AC 100‑240V / 0.6A；输出 DC 12V / 2A 13、物理规格：整机尺寸 216mm × 147mm × 356mm；整机裸机重量约 1475g；工作环境温度 0~50 摄氏度 14、物理安全设备符合物理安全GB4943.1要求，同时满足金融PCI的安全等级，具有防拆数据自毁功能。电源外置DC12V2A电源适配器，电源适配器输入满足90-264V电压，47-63Hz交流电条件下正常工作。工作环境温度:-10°C~50°C，存储环境温度:-20°C~60°C，产品资质具备国家强制性3C认证证书，电信设备进网许可证 CTA、无线电发射设备型号核准证SRRC、ROHS检测报告。须符合国家医疗保障局发布《医保业务综合服务终端(III类)技术规范(V2.1)》的相关要求，并具有国家认可管理部门许可的第三方检测机构检测报告。 15.以上设备均需与总院HIS系统对接,实现同质化管理要求。 | 4 | 台
3 | 自助服务终端壁挂 | 1、液晶显示器 21.5寸高清液晶显示屏，分辨率1920*1080，IPS硬屏 触摸屏 21.5寸电容式触摸屏，防水、防油、10点触控 CPU I3 内存 4G 硬盘 128G 系统 WIN10（企业版，激活授权） 喇叭 8Ω*5W 2个 摄像头 支持微信3D人脸支付摄像头;支持支付宝3D人脸支付摄像头 身份读卡器 新中新二代身份证模块， USB接口 支持卡型：符合ISO/IEC 14443 TYPE B 标准的非接触卡；工作频率：13.56MHz ；通讯速率：106Kbps ；校验：循环冗余校验（CRC）；感应面积：100*120mm ；感应距离： 大于50mm ；传输速率：USB接口 12Mbps RS232接口 9.6-115.2Kbps ；软件接口：支持VC、VB、DELPHI、PB等 ；电源：计算机供电（USB接口）；工作电流：220mA/DC ；平均无故障工作时间：大于等于30000小时。 安全模块 支持医保局下发的人脸识别终端设备，符合国密安全技术要求 社保卡读卡器 支持二代社保卡读卡功能 金属键盘 金属加密密码键盘，按键寿命：2000000次；标准RS232接口，银联国密认证，具有防水、防尘、防暴防泄漏，单倍DES双倍DES，3倍DES算法，拆封自毁程序。 扫码器 自动感应触发、640*480像素，视场角：水平45度，垂直28度，扫描角度左右±70度，前后±72度，转动360度，USB接口 （支持标准一维条码及二维条码，可扫描手机二维码） 电源系统 各功能模块独立供电，预防因单一模块故障而导致整机受损 各模块采用独立电源走线，解决了集成电路故障时导致整机断电风险 机柜外壳 优质全钢机柜，坚硬厚实，不易变形，新颖美观、尊贵；塑粉喷涂，防水、防锈防腐、 耐磨、防磁、防静电功能，不易沾污损坏。内部结构：模块定位采用轨道拖拉式，布线 规范整齐；多级分层结构，可放置多种设备。外部结构：各部件模块与机柜结合紧密， 整机符合人体工程学设计，布局合理，工艺精细。整机外壳：包含机柜、前门、后门、 挖手、出纸口、插卡口、地脚、门锁相关的接插件; 机柜灯效系统 LED灯带、柔和灯效、可调节灯光设计。 2、以上设备均需与总院HIS系统对接,实现同质化管理要求。 | 1 | 台
4 | 排队叫号自助签到机 | 1、"外壳:采用国标≥1.5mm厚度的冷轧钢板,功放喇叭:8欧5W,主机:二CPU:I5六代双核四线程2.3GHz,内存:DDR4 8G 硬盘:SSD256G,以太网:1个10M/100M/1000M自适应以太网,触摸显示器:23.8寸电容触显一体屏，支持多点触控，分辨率:1920X1080，屏幕比例:16:9，透光率:85%，色数:16.7M，亮度:250cd/m*(Typ.)，,扫模读卡模块:图像传感器>640x480CMOS，照明白光 LED(6500K)，识读码制2DPDF417，DataMatrix, QR Code, 1D Interleaved 2 of 5, ISBN,Code 93,Code 11,UCC/EAN-128，GSl Databar,Matrix 2 of 5, Industrial 2 of 5, Code 128, EANEAN-8,CodeUPC-A，13,39,UPC-E,Codabar.Standard 2ofMSI-Plessey,GS1composite code,等，识读精度 >3.9mil，通讯接口TTL，RS-232,USB,USBCOM ，工作电压3.6-6V视场角度 对角≥80°,身份证阅读器:支持阅读二代身份证，支持IS014443Type A/B 标准感应IC 卡通讯接口:USB、RS232、可定制TCP/IP、GPRS 或Modem，读卡距离:0-50mm,平均无故障时间:不小于5000小时，串口传输速率:>9600bps或更高，操作提示:各模块工作状态由指示灯提示,小票打印机:分辨率:203dpi，打印速度:100mm/s(max)，打印宽度:384dots(48mm)，纸宽:58士0.5mm，纸厚:56~105um，进纸方式:自动吸纸,切纸方式:全切、半切，打印长度:100KM，切纸寿命100万次，可装纸卷直径:>50mm打印波特率:9600、19200、38400、115200，字符:FONT A 12*24 点，ONT B9*17点，GB18030 简体中文24*24 点，GB2312 简体中文16*16点，检测:打印头温度温度传感器，抬杆检测微动开关，缺纸检测机械式光电传感器,定时开关机控制器:解决无人值守的自助终端设备的开关管理;，通过串口设置定时开关机时间;实现后台统一管理;，一键实现自助设备整机关机操作(先关系统=>再切断整机电源):二次启动，设备通电未开机成功，模块会进行再次开机操作;,人脸识别终端:符合国家医保局《医保业务综合服务终端(I类)技术规范(V2.1)》的相关要求。2、产品须是国家医保局指定检测机构《国家医保业务综合服务终端(Ш类)》检测认证通过检测的产品。开关机:支持定时开关机功能并能通过排队叫号系统进行管理"。 3.以上设备均需与总院HIS系统对接,实现门、急诊叫号同质化管理要求。 | 4 | 台
5 | 排队叫号等候屏 | 1、55英寸，超高清4K、操作系统安卓 12.0、内存2GB、32G闪存，分辨率:3840(RGB)×2160、刷屏,率120Hz、三级能效、尺寸（不含底座）：宽,1446mm高835mm厚87mm、HDMI 标准输出 ,壁挂方向：横,屏,开放ROOT权限, 数字音频输出口 需增加一个同轴,音频转换器，开关机：支持定时开关机功能并能通过排队叫号系统进行管理。 2.以上设备均需与总院HIS系统对接,实现门诊急诊叫号同质化管理要求。 | 1 | 台
6 | 排队叫号等候屏 | 1、65英寸、超高清4K、操作系统安卓 12.0、内存2GB、32G闪存，分辨率:3840(RGB)×2160、刷屏,率120Hz、三级能效、尺寸（不含底座）：宽,1446mm高835mm厚87mm、HDMI 标准输出 ,壁挂方向：横,屏,开放ROOT权限, 数字音频输出口 需增加一个同轴,音频转换器，开关机：支持定时开关机功能并能通过排队叫号系统进行管理。 2.以上设备均需与总院HIS系统对接,实现门、急诊叫号同质化管理要求。 | 2 | 台
7 | 诊室屏 | 1、外壳:超窄边框设计6mm，厚度25mm，前盖钢化玻璃铝合金边框;,尺寸21.5寸分辨率竖屏:1080X1920;亮度:350nit;显示尺寸:481mmX272mm主板 CPU:四核64位 2.0GHz 内存:2G 内置存储器:EMMC 16G以太网:1个，,10M/100M/1000M自适应以太网GPU:ARM MaliTM-450GPU支持0penGL ES2.0/1.1/1.0 0penvG 1.1,喇叭:82 5W，双声道喇叭输出外围接口:RJ45 10/100M以太网接口1个;USB2.0host 2个;LINE-0UT 音频输出 DC-12V 输入(POWER IN),操作系统:Android、Windows、mac0S、Linux等开关机:支持定时开关机功能并能通过排队叫号系统进行管理。2.以上设备均需与总院HIS系统对接,实现门、急诊叫号同质化管理要求。 | 34 | 台