## Sheet1
网络安全设备
序号 | 名称 | 参数 | 单位 | 数量
1 | 内网边界防火墙 | 1.标准1U设备，配置≥8个10/100/1000 Base-T自适应电口,2个SFP插槽，2个SFP+插槽，1个Console口，1个扩展插槽。交流电源；含3年硬件质保和3年应用识别库、URL分类库、病毒特征库、入侵防御特征库升级； 2.防火墙吞吐量≥5Gbps，并发连接数≥180万，每秒新建连接数≥7万/秒，含应用控制、URL过滤、病毒防护、入侵防御等功能模块； 3.产品支持路由、透明、交换以及混合模式接入，满足复杂应用环境的接入需求； 4.支持静态路由、动态路由、策略路由，动态路由包括RIP v1/v2/ng、OSPF、BGP等； 5.支持防御IP地址欺骗，可将IP与安全域关联，即指定IP或网段从特定安全域流量流入，否则视为IP地址欺骗； 6.支持在IPv6环境下配置安全策略、SSL解密策略等规则，实现漏洞防护、间谍软件防护、URL过滤、反病毒、内容过滤、文件过滤、邮件过滤、行为管控及带宽管理； 7.支持MPLS流量透传；支持针对MPLS流量的安全审查，包括漏洞防护、反病毒、间谍软件防护、内容过滤、URL过滤、基于终端状态访问控制等安全防护功能； 8.支持冗余策略分析功能，系统可自动检测别列出与某一策略存在冗余关系的其他策略； 9.支持全面的NAT转换能力，支持对源目的地址、端口的转换；包括一对一，一对多，多对一，多对多地址转换方式； 10.支持面板下的异常、威胁、重点关注监控、接口信息、系统信息、内容日志、威胁日志、URl过滤日志、邮件过滤日志、并发连接数； 11.支持实现HTTP、FTP、POP3、SMTP、IMAP、SMB六种应用协议的双向内容过滤，支持预定义敏感信息库及自定义敏感信息库两种方式进行敏感信息定义，支持阻断及日志两种处理动作； 12.支持自定义漏洞签名；可标识自定义漏洞的CVE编号或CNNVD编号；支持自定义基于TCP、UDP、HTTP协议的漏洞，并根据各协议的报文结构，指定一个或多个字段的特征值；支持自定义漏洞的源端口范围及目的端口范围。 13.所投防火墙支持具备威胁情报检测、威胁情报库升级、失陷主机展示及处置功能。（提供具备CMA认证或CNAS认证的第三方权威检测机构关于“威胁情报”功能项的产品检测报告复印件并加盖投标人公章） 14.为最大化的保障业务高安全性、高可用性，充分利用各安全功能硬件资源，要求所投下一代防火墙支持具备网元管理、网元服务链配置、网元引流功能，从而进一步提升网络安全模块使用效率。（提供具备CMA认证或CNAS认证的第三方权威检测机构关于“网元服务链引流”功能项的产品检测报告复印件并加盖投标人公章） 15.与总院态势感知平台联动。 | 台 | 1
2 | 外网防火墙 | 1.标准1U设备，配置≥8个10/100/1000 Base-T自适应电口,2个SFP插槽，2个SFP+插槽，1个Console口，1个扩展插槽。交流电源；含3年硬件质保和3年应用识别库、URL分类库、病毒特征库、入侵防御特征库升级； 2.防火墙吞吐量≥5Gbps，并发连接数≥180万，每秒新建连接数≥7万/秒，含应用控制、URL过滤、病毒防护、入侵防御等功能模块； 3.产品支持路由、透明、交换以及混合模式接入，满足复杂应用环境的接入需求； 4.支持静态路由、动态路由、策略路由，动态路由包括RIP v1/v2/ng、OSPF、BGP等； 5.支持防御IP地址欺骗，可将IP与安全域关联，即指定IP或网段从特定安全域流量流入，否则视为IP地址欺骗； 6.支持在IPv6环境下配置安全策略、SSL解密策略等规则，实现漏洞防护、间谍软件防护、URL过滤、反病毒、内容过滤、文件过滤、邮件过滤、行为管控及带宽管理； 7.支持MPLS流量透传；支持针对MPLS流量的安全审查，包括漏洞防护、反病毒、间谍软件防护、内容过滤、URL过滤、基于终端状态访问控制等安全防护功能； 8.支持冗余策略分析功能，系统可自动检测别列出与某一策略存在冗余关系的其他策略； 9.支持全面的NAT转换能力，支持对源目的地址、端口的转换；包括一对一，一对多，多对一，多对多地址转换方式； 10.支持面板下的异常、威胁、重点关注监控、接口信息、系统信息、内容日志、威胁日志、URl过滤日志、邮件过滤日志、并发连接数； 11.支持实现HTTP、FTP、POP3、SMTP、IMAP、SMB六种应用协议的双向内容过滤，支持预定义敏感信息库及自定义敏感信息库两种方式进行敏感信息定义，支持阻断及日志两种处理动作； 12.支持自定义漏洞签名；可标识自定义漏洞的CVE编号或CNNVD编号；支持自定义基于TCP、UDP、HTTP协议的漏洞，并根据各协议的报文结构，指定一个或多个字段的特征值；支持自定义漏洞的源端口范围及目的端口范围。 13.所投防火墙支持具备威胁情报检测、威胁情报库升级、失陷主机展示及处置功能。（提供具备CMA认证或CNAS认证的第三方权威检测机构关于“威胁情报”功能项的产品检测报告复印件并加盖投标人公章） 14.为最大化的保障业务高安全性、高可用性，充分利用各安全功能硬件资源，要求所投下一代防火墙支持具备网元管理、网元服务链配置、网元引流功能，从而进一步提升网络安全模块使用效率；（提供具备CMA认证或CNAS认证的第三方权威检测机构关于“网元服务链引流”功能项的产品检测报告复印件并加盖投标人公章） 15.与总院态势感知平台联动。 | 台 | 1
3 | 流量探针 | 1、标准1U机箱，单电源；标准配置≥4个千兆电口，≥2个万兆光口，≥4TB企业级硬盘；支持检测实际流量≧1Gbps（非吞吐量）；支持网页漏洞利用检测、Webshell上传检测、网络攻击检测、威胁情报检测、离线PACP包导入检测以及SSL解密等功能模块； 2、支持常见协议识别并还原网络流量，用于取证分析、威胁发现；支持对HTTP、FTP_DATA、SMB、SMTP、POP3、WEBMAIL、IMAP、TFTP、NFS等类型协议流量中出现文件传输行为进行发现和还原； 3、支持常见攻击行为检测，支持HTTP双向流量动态检测，检出类型包括：SQL注入、命令执行、代码执行、跨站脚本攻击、权限绕过、暴力破解、扫描工具、数据库攻击、敏感信息泄露、挖矿检测、蠕虫传播、目录遍历、文件包含等； 4、支持基于工具特征的WebShell检测，检出类型包括：中国菜刀、蚁剑、冰蝎、哥斯拉、小马生成器webshell上传攻击检测，HTTP代理程序等； 5、支持隐秘信道检测，检测类型包括：ICMP与DNS协议等隐蔽隧道攻击检测、恶意软件加密通信的检测、加密web应用的流量检测、非法应用加密通信的检测、SSL加密协议相关的漏洞与攻击的检测、加密通道攻击行为检测、JA3指纹检测等； 6、支持灵活开启机器学习模型，增强检测精度，模型至少包括：ICMP隧道检测、DNSTunnel检测、HTTP隧道检测、CS流量检测、MSF检测、挖矿流量检测、代理流量检测、暗网流量检测、弱口令检测、SSH爆破登录成功检测； 7、支持敏感信息识别及加密展示，支持根据正则/机器学习来判断告警详情是否包含身份证号、用户名、密码等敏感信息，敏感信息可加密展示；8、支持基于自定义正则表达式以及自定义弱口令字典的弱口令登录行为检测，支持不同协议弱口令分析，支持配置多条弱口令检测的正则表达式； 9、支持挖矿检测功能，支持门罗币、莱特币、以太坊、比特币、斯特币等币种的检测； 10、支持云端联动，设备在线时云端专家实时分析并下发威胁报告；离线时，可导出关键数据上传云端，专家分析并生成报告； 11、支持AES256、SM4数据传输加密，确保数据传输的安全性； 12、含三年规则库、威胁情报升级授权，含三年标准维保服务； 13、为保障安全产品的漏洞发现能力，所投内网流量探针原厂商为CNVD国家信息安全漏洞共享平台技术组成员，最近三年向CNVD漏洞库共享了漏洞信息大于30000条。（提供 CNVD 官网截图或漏洞报送证明证书并加盖投标人公章） 14、与总院态势感知平台联动。 | 台 | 1
4 | 上网行为管理 | 1.标准1U机箱，单电源；建议200M带宽/1500人以下网络环境使用；最大并发连接数为16万，最大新建连接数为6000/秒；标准配置6个千兆电接口（其中含1个管理接口和1个HA接口，2对Bypass业务口），1个扩展插槽，1T机械硬盘； 2.含网页过滤、用户认证、应用控制、内容审计、带宽管理、行为监控分析等功能；含三年应用协议库、URL特征库和审计特征库升级授权，三年标准维保服务。 3.支持GRE、L2TP、WLTP、CAACWS、LWAPP、CAPWAP协议下的网络环境；系统管理，支持Web方式、命令行方式、集中管理模式； 4.可识别用户上网设备类型并作为策略条件，可将IP、IP段、VLAN作为策略条件； 5.日志中心支持采用企业级Oracle数据库，访问、日志中心数据必须采用https加密方式访问，避免传输过程被窃取； 6.可以基于IP、MAC、终端类型等多因素进行用户认证、识别； 7.可以为用户添加多属性，并根据用户的属性（如职位、部门、电话、邮件等）自动进行用户分类，根据分类的结果做审计、控制策略； 8.支持对QQ账号制定策略，对聊天、登录及文件传输的行为进行记录与控制； 9.当用户的网页访问被网页浏览策略封堵时，用户如果发现分类错误能够在页面中向管理员进行反馈；不同网页被阻塞后会跳转不同的阻塞页面，支持用户完全自定义； 10.支持利用微信公众号进行网络接入的身份准入认证； 11.Webmail基于发件人、收件人、主题、内容、附件名、附件大小维度进行记录、告警；支持根据邮件主题、正文关键字进行阻塞并进行告警； 12.所有日志可以按照用户，IP地址，匹配策略，访问控制，时间等各个列排序，可生成网页访问、论坛发帖，webmail、邮件收发、应用访问、应用流量等各种统计报表。 | 台 | 1
5 | 日志审计系统 | 1.硬件：标准1U标准机架设备，单电源，不低于32G SSD系统盘不低于2TB硬盘，不低于6GE，不低于2SFP，不低于2USB，不低于1扩展槽； 2.日志处理速率不低于2500EPS，日志审计授权不低于30节点； 3.支持定制任务进行日志数据采集扩展，包括文本格式、目录下文本和数据库格式日志采集，支持编辑正则表达式和SQL语句进行日志采集，支持设置自定义任务时间； 4.支持SNMP Trap、Syslog、ODBC\JDBC、文件\文件夹、WMI、FTP、SFTP、SMB、NetBIOS、OPSEC等多种方式完成日志收集功能； 5.支持对主流安全设备、网络设备、服务器、终端、数据库、中间件、大数据组件、应用系统等设备系统进行日志采集，包括交换机和路由器、虚拟化及云计算平台、蜜罐系统、终端管理系统、防火墙、VPN、防病毒网关、入侵检测系统、入侵防御系统、WAF、内容过滤网关、负载均衡设备、数据库设备、Windows/Linux操作系统、隔离交换设备等设备组件系统等； 6.支持关联分析的结果进行告警重定义功能，能够对规则触发的告警时间和关联后事件的任意字段进行重定义，包括修订告警级别和告警类型等； 7.支持基于日志查询任务模式的日志导出功能、支持日志数据的存储压缩加密，同时保存原始日志和范式化后的日志； 8.支持基于规则的关联分析引擎，能够提供逻辑关联、统计关联的关联分析能力，关联规则支持规则嵌套和引用，通过多规则联合，可精确识别复杂安全事件和场景； 9.支持首页展示日志采集总量、日志采集趋势、最新24小时活跃日志源TOP10、最近24小时告警TOP10、最近24小时告警等级分布、高频日志分类；并且告警列表、告警等级分布、高频日志分类支持下钻； 10.包含原厂三年维保服务。 | 台 | 1
6 | 准入控制 | 提供不低于200个地址的监控、管理、准入用户授权扩容（支持与总院设备联动）。需提供原厂三年售后服务。 1、准入控制设备基本配置如下：硬件配置：1U机架式服务器，2.0GHz以上CPU，4G内存，1T硬盘，不少于6端口网卡，支持主备部署：支持主备部署，主机故障备机自动启动，防止准入系统故障设备不能正常入网，其切换时间不能大于30秒。 2、支持DHCP准入技术，可支持基于VLAN启用和停用DHCP服务，支持Trunk同时为多VLAN分配IP地址（无需交换机配置Relay）。支持自定义DHCP OPTION，并支持针对不同VLAN设置不同OPTION。 3、需要支持ARP发现和阻断技术，终端接入网络后不访问任何资源的情况下，准入能够零延迟的发现终端。支持网络设备联动准入技术，与交换机配合，当发现违规终端接入网络时，可以关闭其接入的交换机端口将其隔离出网络；可以将准入策略同步到交换机上，做到事前准入控制技术。 4、需支持特殊需求的客户端准入技术，当安装了客户端后，终端如果违规，客户端使用主机隔离手段将终端隔离出网络，并提示其违规项，此时终端不能访问除准入设备和修复服务器外的任何网络资源（管理员可配置隔离区可访问的资源）； 5、需支持IP/MAC/主机名/操作系统/用户/接入位置等多元绑定检查，可自动搜集网络中信息，并自动生成绑定。 6、需支持对终端接入时间的详细控制，可以细粒度到小时，当终端接入时间超过限制时自动退网； 7、需支持首次入网终端必须注册，并可设置要求注册的内容，可设置哪些是必填项，可自动审核、管理员审核、员工审核等不同方式审核终端入网. 8、需支持：⑴、能够自动识别终端接入的VLAN；⑵、能够自动识别终端接入交换机端口；⑶、支持基于VLAN、基于终端的ARP统计，支持按照分钟、小时、天统计网络和终端的ARP信息，支持针对于网络中的ARP广播风暴和ARP代理人攻击等违规行为的发现。 9、扩容后需支持事件通知：支持管理员自定义关心的网络事件，定义那些事件为告警，那些事件发送SYSLOG，那些事件发送EMAIL等；系统支持待办事件通知功能，在明显位置通知管理员需要处理网络事件。 10、需支持强制入网终端收看培训视频的功能，可基于部门和时间来设置播放策略，不同部门不同时间来播放不同的培训视频 11、准入方式为集中管理可通过总院准入统一管理，禁止在终端设备上安装插件或客户端的方式实现准入。 12、在需要使用客户端的情况下支持常见操作系统，至少包括Windows及国产中标麒麟与国产化操作系统等操作系统（未来可根据需要采购国产化操作系统授权）。 13、需支持在无客户端模式下，支持仿冒MAC地址/主机名的IP请求，支持基于TCP监听端口开启/关闭的网络指纹检查，可根据终端类型、操作系统、部门等指定监控终端范围，当指纹不符合规范的时候进行告警。 14、需支持无限级分布式部署本设备可做为二级设备加入到总院准入系统统一控制（必须至少3级以上分级部署），自动同步各节点之间的数据，可将自身节点数据上报给上级，上级能够定义基准规范策略，下级只能基于上级的基准规范策略基础上定义自己的规范策略，并且上级可定义下级必须上报哪些入网事件。 15、在总院设备开启后可下放本设备支持snmp、dhcp、ARP、802.1x、agent等主流准入技术，终端接入网络后不访问任何资源的情况下，准入下同能够零延迟的发现终端。16、需支持网络设备联动准入技术，与交换机配合，当发现违规终端接入网络时，可以关闭其接入的交换机端口将其隔离出网络；可以将准入策略同步到交换机上，做到事前准入控制技术；需支持网络设备联动准入技术，与交换机配合，当发现违规终端接入网络时，可以关闭其接入的交换机端口将其隔离出网络；可以将准入策略同步到交换机上，做到事前准入控制技术；需支持自动获取交换机接口并将交换机信息提交到总院，总院主设备可根据接口自动绘制交换机面板，并可以在交换机面板对端口进行开关操作和切换VLAN操作；支持交换机接口信息字段自定义，至少支持4个自定义字段，这些字段支持批量修改功能。 17、结合总院设备可支持非法外联检查，可以定义黑白名单外联服务器，违规外联检要逻辑封闭，不能有漏包；需自动识别所有接入的（含视频、小路由器、及非法接入的交换机与各类非常见设备等）设备的类型并评估合法性，实时监控非授权以上设备接入并阻断；需接受总院统一管理支持通过客户端检查一机两用和病毒软件是否安装，如没有安装则弹出Portal页面提示下载；需支持通过客户端检查连接的无线SSID是否合规，自动断开不合规的SSID连接，切换到设定的SSID； 18、与总院系统同规则要求需支持列表支持可选显示内容列，支持任意字段排序，支持分页管理，需支持一页显示全部，并支持全选批处理操作；所有列表需要支持任意字段的搜索功能，搜索必须支持选择模糊匹配和精确匹配方式（包括拓扑图）；下拉框选择需要支持边输入边过滤功能；支持保留字段自定义编辑，提供保留字段下拉选项配置。通过总院指定后需支持IP集中下发管理，并支持IP/MAC绑定，根据MAC分配固定IP地址，支持自动识别接入终端类型，并根据类型下发指定IP地址段，比如自动识别接入终端为手机，并给手机下发IP地址1-100。支持系统可以基于用户下发IP地址，用户使用不同机器获取相同IP地址，同一台机器不同使用人获取不同IP地址。 | 台 | 1